## Лист1
Trolleybus |  | Equivalence classes | Boundary values
Capacity | 1-116 passengers | -∞-0, 1-116, 117- +∞ | 0,1,2,115,116, 117
Speed | 1- 70 km / h | -∞-0, 1-70, 71-+∞ | 0,1,2,69,70,71
Weight | 10824 - 18247 t | 0-10823, 10824 -18247 , 18248-+∞ | 10823, 10824, 10825, 18246, 18247, 18248
Clearance | 125-260 mm | 0-124, 125-260, 261-+∞ | 124,125, 126,259,260,261
Information board (length) | 1-50 symbols | -∞-0, 1-50, 51-+∞ | 0,1,2,49,50,51
Information board (numbers) | 0-9 | -∞- -1,0-9,10-+∞ | -1,0,1,8,9,10
Engine voltage | 130-170 kW | 0-129, 130-170, 171-+∞ | 129, 130,131,169,170,171
Height | 2680 - 3040 mm | 0-2679, 2680 - 3040, 3041 - +∞ | 2679, 2680, 2681, 3039,3040,3041
Engine mode | 1-60 minutes | -∞-0, 1-60, 61-+∞ | 0,1,2,59,60,61
Operating voltage | 550-600 V | 0-549, 550-600, 601-+-∞ | 549,550,551,599,600,601
Tire pressure | 1-8 kgf/cm2 | -∞-0, 1-8, 9-+∞ | 0,1,2,7,8,9
Cooling air flow | 1-550 m3/h | -∞-0,1-550, 551-+∞ | 0,1,2,549,550,551
Angle of rotation of the wipers | 30-110 degrees | 0-29, 30-110, 111- +∞ | 29,30,31,109,110,111
Parking brake | 0-90 degrees | -∞- -1, 0-90, 91-+∞ | -1,0,1,89,90,91
Speedometer | 0-120 | -∞ - -1, 0-120, 121-+∞ | -1,0,1,119,120,121
Pressure gauge | 0-10 | -∞- -1, 0-10, 11- +∞ | -1,0,1,9,10,11
Voltage indicator | 0-32 | -∞- -1,0-32,33-+∞ | -1,0,1,31,32,33
AC main circuit supply voltage | 420 - 900 V | 0-419, 420-900, 901 -+∞ | 419,420,421,899,900,901
Air conditioner control supply voltage | 20-28 V | 0-19,20-28, 29- +∞ | 19,20,21,27,28,29
Rudder speed | 360- 720 degrees | 0-360, 360-720, 721- +∞ | 359, 360, 361, 719, 720,721
Load capacity of the ramp | 45-200 kg | 0-45, 45-200, 201- +∞ | 44,45,46,199,200,201